## AW 70-1500 Class I
Wind Speed m/s | Power Output kw
0 | 0
0.5 | 0
1 | 0
1.5 | 0
2 | 0
2.5 | 0
3 | 0
3.5 | 10
4 | 45
4.5 | 78
5 | 119
5.5 | 167
6 | 220
6.5 | 284
7 | 358
7.5 | 442
8 | 538
8.5 | 633
9 | 737
9.5 | 836
10 | 942
10.5 | 1061
11 | 1163
11.5 | 1272
12 | 1358
12.5 | 1419
13 | 1461
13.5 | 1489
14 | 1500
14.5 | 1500
15 | 1500
15.5 | 1500
16 | 1500
16.5 | 1500
17 | 1500
17.5 | 1500
18 | 1500
18.5 | 1500
19 | 1500
19.5 | 1500
20 | 1500
20.5 | 1500
21 | 1500
21.5 | 1500
22 | 1500
22.5 | 1500
23 | 1500
23.5 | 1500
24 | 1500
24.5 | 1500
24.99 | 1500
Rotor Diameter: 70 m
Rated Power: 1500 kw
Hub Heights: 80 m
Air Density: 1.225 kg/m³

## AW 70-1500 Class II
Wind Speed m/s | Power Output kw
0 | 0
0.5 | 0
1 | 0
1.5 | 0
2 | 0
2.5 | 0
3 | 0
3.5 | 21
4 | 48
4.5 | 83
5 | 129
5.5 | 174
6 | 227
6.5 | 293
7 | 367
7.5 | 455
8 | 550
8.5 | 653
9 | 755
9.5 | 879
10 | 997
10.5 | 1127
11 | 1290
11.5 | 1423
12 | 1494
12.5 | 1497
13 | 1500
13.5 | 1500
14 | 1500
14.5 | 1500
15 | 1500
15.5 | 1500
16 | 1500
16.5 | 1500
17 | 1500
17.5 | 1500
18 | 1500
18.5 | 1500
19 | 1500
19.5 | 1500
20 | 1500
20.5 | 1500
21 | 1500
21.5 | 1500
22 | 1500
22.5 | 1500
23 | 1500
23.5 | 1500
24 | 1500
24.5 | 1500
24.99 | 1500
Rotor Diameter: 70 m
Rated Power: 1500 kw
Hub Heights: 80 m
Air Density: 1.225 kg/m³

## AW 77-1500 Class II
Wind Speed m/s | Power Output kw
0 | 0
0.5 | 0
1 | 0
1.5 | 0
2 | 0
2.5 | 0
3 | 0
3.5 | 36
4 | 70
4.5 | 109
5 | 157
5.5 | 211
6 | 268
6.5 | 338
7 | 427
7.5 | 526
8 | 632
8.5 | 746
9 | 859
9.5 | 981
10 | 1100
10.5 | 1227
11 | 1353
11.5 | 1477
12 | 1500
12.5 | 1500
13 | 1500
13.5 | 1500
14 | 1500
14.5 | 1500
15 | 1500
15.5 | 1500
16 | 1500
16.5 | 1500
17 | 1500
17.5 | 1500
18 | 1500
18.5 | 1500
19 | 1500
19.5 | 1500
20 | 1500
20.5 | 1500
21 | 1500
21.5 | 1500
22 | 1500
22.5 | 1500
23 | 1500
23.5 | 1500
24 | 1500
24.5 | 1500
24.99 | 1500
Rotor Diameter: 77 m
Rated Power: 1500 kw
Hub Heights: 80 m
Air Density: 1.225 kg/m³

## AW 77-1500 Class III
Wind Speed m/s | Power Output kw
0 | 0
0.5 | 0
1 | 0
1.5 | 0
2 | 0
2.5 | 2
3 | 4
3.5 | 35
4 | 73
4.5 | 111
5 | 158
5.5 | 214
6 | 274
6.5 | 350
7 | 432
7.5 | 531
8 | 640
8.5 | 754
9 | 878
9.5 | 1007
10 | 1142
10.5 | 1268
11 | 1376
11.5 | 1455
12 | 1500
12.5 | 1500
13 | 1500
13.5 | 1500
14 | 1500
14.5 | 1500
15 | 1500
15.5 | 1500
16 | 1500
16.5 | 1500
17 | 1500
17.5 | 1500
17.99 | 1500
Rotor Diameter: 77 m
Rated Power: 1500 kw
Hub Heights: 80 m
Air Density: 1.225 kg/m³

## AW 82-1500 Class IIIb
Wind Speed m/s | Power Output kw
0 | 0
0.5 | 0
1 | 0
1.5 | 0
2 | 0
2.5 | 0
3 | 22
3.5 | 48
4 | 82
4.5 | 126
5 | 179
5.5 | 239
6 | 310
6.5 | 397
7 | 499
7.5 | 598
8 | 741
8.5 | 869
9 | 1014
9.5 | 1165
10 | 1298
10.5 | 1386
11 | 1447
11.5 | 1479
12 | 1492
12.5 | 1498
13 | 1500
13.5 | 1500
14 | 1500
14.5 | 1500
15 | 1500
15.5 | 1500
16 | 1500
16.5 | 1500
17 | 1500
17.5 | 1500
18 | 1500
18.5 | 1500
19 | 1500
19.5 | 1500
20 | 1500
Rotor Diameter: 82 m
Rated Power: 1500 kw
Hub Heights: 80 m
Air Density: 1.225 kg/m³

## Acciona Combined Power Curves
Wind Speed m/s | Acciona AW 70-1500 Class I Power Output kw | Acciona AW 70-1500 Class II Power Output kw | Acciona AW 77-1500 Class II Power Output kw | Acciona AW 77-1500 Class III Power Output kw | Acciona AW 82-1500 Class IIIb Power Output kw
0 | 0 | 0 | 0 | 0 | 0
0.5 | 0 | 0 | 0 | 0 | 0
1 | 0 | 0 | 0 | 0 | 0
1.5 | 0 | 0 | 0 | 0 | 0
2 | 0 | 0 | 0 | 0 | 0
2.5 | 0 | 0 | 0 | 2 | 0
3 | 0 | 0 | 0 | 4 | 22
3.5 | 10 | 21 | 36 | 35 | 48
4 | 45 | 48 | 70 | 73 | 82
4.5 | 78 | 83 | 109 | 111 | 126
5 | 119 | 129 | 157 | 158 | 179
5.5 | 167 | 174 | 211 | 214 | 239
6 | 220 | 227 | 268 | 274 | 310
6.5 | 284 | 293 | 338 | 350 | 397
7 | 358 | 367 | 427 | 432 | 499
7.5 | 442 | 455 | 526 | 531 | 598
8 | 538 | 550 | 632 | 640 | 741
8.5 | 633 | 653 | 746 | 754 | 869
9 | 737 | 755 | 859 | 878 | 1014
9.5 | 836 | 879 | 981 | 1007 | 1165
10 | 942 | 997 | 1100 | 1142 | 1298
10.5 | 1061 | 1127 | 1227 | 1268 | 1386
11 | 1163 | 1290 | 1353 | 1376 | 1447
11.5 | 1272 | 1423 | 1477 | 1455 | 1479
12 | 1358 | 1494 | 1500 | 1500 | 1492
12.5 | 1419 | 1497 | 1500 | 1500 | 1498
13 | 1461 | 1500 | 1500 | 1500 | 1500
13.5 | 1489 | 1500 | 1500 | 1500 | 1500
14 | 1500 | 1500 | 1500 | 1500 | 1500
14.5 | 1500 | 1500 | 1500 | 1500 | 1500
15 | 1500 | 1500 | 1500 | 1500 | 1500
15.5 | 1500 | 1500 | 1500 | 1500 | 1500
16 | 1500 | 1500 | 1500 | 1500 | 1500
16.5 | 1500 | 1500 | 1500 | 1500 | 1500
17 | 1500 | 1500 | 1500 | 1500 | 1500
17.5 | 1500 | 1500 | 1500 | 1500 | 1500
18 | 1500 | 1500 | 1500 | 1500 | 1500
18.5 | 1500 | 1500 | 1500 |  | 1500
19 | 1500 | 1500 | 1500 |  | 1500
19.5 | 1500 | 1500 | 1500 |  | 1500
20 | 1500 | 1500 | 1500 |  | 1500
20.5 | 1500 | 1500 | 1500
21 | 1500 | 1500 | 1500
21.5 | 1500 | 1500 | 1500
22 | 1500 | 1500 | 1500
22.5 | 1500 | 1500 | 1500
23 | 1500 | 1500 | 1500
23.5 | 1500 | 1500 | 1500
24 | 1500 | 1500 | 1500
24.5 | 1500 | 1500 | 1500
24.99 | 1500 | 1500 | 1500